## T-PRES
|  |  |  | Presupuesto Construcción Cimentacion Depositos Vall Hebron | Presupuesto Construcción Cimentacion Depositos Vall Hebron | Presupuesto Construcción Cimentacion Depositos Vall Hebron | Presupuesto Construcción Cimentacion Depositos Vall Hebron
PRESUPUESTO
[5 empty] | Precio | Medición | Importe
|  | Obra | 01 | Presupuesto01
|  | Capítulo | 01 | CIMENTACION
'01.01 | 1 | G2225243 | m3 | Excavación de zanja de hasta 2 m de anchura y hasta 4 m de produndidad, en terreno compacto, con pala excavadora y carga mecánica del material excavado | 0 | 40.5
'01.01 | 2 | G228F10F | m3 | Relleno y compactación de zanja de ancho más de 1,5 y hasta 2 m, con material tolerable de la propia excavación, en tongadas de espesor de hasta 25 cm, utilizando rodillo vibratorio para compactar, con compactación del 95% PM | 0 | 7.95
'01.01 | 3 | G4BC4100 | kg | Armadura para losas de estructura AP500 SD en barras de diámetro como máximo 16 mm, de acero en barras corrugadas B500SD de límite elástico >= 500 N/mm2 | 0 | 1481.5
'01.01 | 4 | G31D2001 | m2 | Encofrado con tablero de madera para zanjas y pozos | 0 | 21.4
'01.01 | 5 | G45C18G3 | m3 | Hormigón para losas, HA-25/P/20/IIa, de consistencia plástica y tamaño máximo del árido 20 mm, vertido con cubilote | 0 | 27.28
'01.01 | 6 | G3D13173 | m | Ejecución de micropilotes sin entubación de 150 mm de diámetro con menos de un 25% de perforación en hormigón armado o roca dura, armado con tubo de acero para la ejecución de micropilotes, de 560 N/mm2 de límite elástico, 127 mm de diámetro y de 9 mm de espesor e inyección única con lechada de cemento CEM I 42,5 R | 0 | 444.6
'01.01 | 7 | G3DZ2000 | u | Desplazamiento, montaje y desmontaje en la obra de equipo de ejecución de micropilotes | 0 | 1
'01.01 | 8 | E3Z112P1 | m2 | Capa de limpieza y nivelación de 10 cm de espesor de hormigón HL-150/P/20 de consistencia plástica y tamaño máximo del árido 20 mm, vertido desde camión | 0 | 54.99
TOTAL
IMPORTE TOTAL DEL PRESUPUESTO :

## T-APU
Presupuesto Construcción Cimentacion Depositos Vall Hebron | Presupuesto Construcción Cimentacion Depositos Vall Hebron | Presupuesto Construcción Cimentacion Depositos Vall Hebron | Presupuesto Construcción Cimentacion Depositos Vall Hebron | Presupuesto Construcción Cimentacion Depositos Vall Hebron | Presupuesto Construcción Cimentacion Depositos Vall Hebron | Presupuesto Construcción Cimentacion Depositos Vall Hebron | Presupuesto Construcción Cimentacion Depositos Vall Hebron | Presupuesto Construcción Cimentacion Depositos Vall Hebron | Presupuesto Construcción Cimentacion Depositos Vall Hebron | Presupuesto Construcción Cimentacion Depositos Vall Hebron
Justificación de elementos | Justificación de elementos | Justificación de elementos | Justificación de elementos | Justificación de elementos | Justificación de elementos | Justificación de elementos | Justificación de elementos | Justificación de elementos | Justificación de elementos | Justificación de elementos
Nº | Código | U.M. | Descripción | [6 empty] | Precio
Elemento compuesto
| D0B2C100 | kg | Acero en barras corrugadas elaborado en obra y manipulado en taller B500SD, de limite elástico >= 500 N/mm2 |  |  |  | Rend.: | 1
Mano de obra
| A0124000 | h | Oficial 1a ferrallista | 0.005 | /R | x |  | =
| A0134000 | h | Ayudante ferrallista | 0.005 | /R | x |  | =
Subtotal mano de obra
Material
| B0A14200 | kg | Alambre recocido de diámetro 1,3 mm | 0.0102 |  | x |  | =
| B0B2C000 | kg | Acero en barras corrugadas B500SD de límite elástico >= 500 N/mm2 | 1.05 |  | x |  | =
Subtotal material
Coste directo
|  |  | Gastos auxiliares |  |  |  | 1 | %
Total
Partida de obra
| E05AP031N | m2 | RELIGA GALVANIZADA PASO 30X30 ESPESOR 3mm |  |  |  | Rend.: | 1
Mano de obra
| O01OB140 | h | Ayudante cerrajero | 0.42 | /R | x |  | =
| O01OB130 | h | Oficial 1ª cerrajero | 0.42 | /R | x |  | =
Subtotal mano de obra
Maquinaria
| M12O010 | h | Equipo oxicorte | 0.05 | /R | x |  | =
Subtotal maquinaria
Material
| P03ALP010 | kg | Acero laminado S 275 JR | 49 |  | x |  | =
Subtotal material
Coste directo
Total
| EB1518AM | m | Barandilla de acero inoxidable austenítico de designación 1.4301 (AISI 304), con pasamano, travesaño inferior, montantes cada 100 cm y barrotes cada 10 cm, de 100 cm de altura, fijada mecánicamente en la obra con taco de acero, arandela y tuerca |  |  |  | Rend.: | 1
Mano de obra
| A012F000 | h | Oficial 1a cerrajero | 0.4 | /R | x |  | =
| A013F000 | h | Ayudante cerrajero | 0.2 | /R | x |  | =
Subtotal mano de obra
Material
| B0A62F90 | u | Taco de acero de d 10 mm, con tornillo, arandela y tuerca | 2 |  | x |  | =
| BB1518A0 | m | Barandilla de acero inoxidable austenítico de designación 1.4301 (AISI 304), con pasamanos, travesaño inferior, montantes cada 100 cm y barrotes cada 10 cm, de 100 cm de altura | 1 |  | x |  | =
Subtotal material
|  |  | Gastos auxiliares |  |  |  | 2.5 | %
Coste directo
Total
| G2111044 | m3 | Derribo de edificación aislada, de 0 a 30 m3 de volumen aparente, de 4 m de altura, sin derribo de cimientos, solera ni medianeras, sin separación, transporte ni gestión de residuos ni residuos peligrosos, con bulldózer y carga mecánica de escombros sobre camión o contenedor |  |  |  | Rend.: | 1
Mano de obra
| A0140000 | h | Peón | 0.09 | /R | x |  | =
Subtotal mano de obra
Maquinaria
| C131B2A0 | h | Bulldózer sobre cadenas, de 7 a 10 t | 0.045 | /R | x |  | =
| C1311430 | h | Pala cargadora sobre neumáticos de 8 a 14 t | 0.045 | /R | x |  | =
Subtotal maquinaria
|  |  | Gastos auxiliares |  |  |  | 1.5 | %
Coste directo
Total
| G226K210 | m3 | Extendido y compactación de zahorra artificial de aportación, en tongadas de 50 cm de grueso, como máximo, con compactación del 95 % PM, utilizando rodillo vibratorio autopropulsado |  |  |  | Rend.: | 1
Mano de obra
| A0140000 | h | Peón | 0.036 | /R | x |  | =
Subtotal mano de obra
Maquinaria
| C13350C0 | h | Rodillo vibratorio autopropulsado, de 12 a 14 t | 0.014 | /R | x |  | =
| C1311440 | h | Pala cargadora sobre neumáticos de 15 a 20 t | 0.009 | /R | x |  | =
| C1331200 | h | Motoniveladora mediana | 0.007 | /R | x |  | =
Subtotal maquinaria
Material
| B0372000 | m3 | Zahorras artificial | 1.2 |  | x |  | =
Subtotal material
|  |  | Gastos auxiliares |  |  |  | 1.5 | %
Coste directo
Total
| G22D1011 | m2 | Desbroce del terreno de menos de 0,6 m, con medios mecánicos y carga mecánica sobre camión |  |  |  | Rend.: | 1
Maquinaria
| C1313330 | h | Retroexcavadora sobre neumáticos de 8 a 10 t | 0.0181 | /R | x |  | =
Subtotal maquinaria
Coste directo
Total
| G3C516H4 | m3 | Hormigón para losas de cimientos, HA-30/B/20/IIIa, de consistencia blanda y tamaño máximo del árido 20 mm, vertido con bomba |  |  |  | Rend.: | 1
Mano de obra
| A0140000 | h | Peón | 0.24 | /R | x |  | =
Subtotal mano de obra
Maquinaria
| C1701100 | h | Camión con bomba de hormigonar | 0.08 | /R | x |  | =
Subtotal maquinaria
Material
| B065E81B | m3 | Hormigón HA-30/B/20/IIa+Qa de consistencia blanda, tamaño máximo del árido 20 mm, con >= 325 kg/m3 de cemento, apto para clase de exposición IIIa | 1.025 |  | x |  | =
Subtotal material
|  |  | Gastos auxiliares |  |  |  | 1.5 | %
Coste directo
Total
| G3Z112P1 | m2 | Capa de limpieza y nivelación de 10 cm de espesor de hormigón HL-150/P/20 de consistencia plástica y tamaño máximo del árido 20 mm, vertido desde camión |  |  |  | Rend.: | 1
Mano de obra
| A0140000 | h | Peón | 0.15 | /R | x |  | =
| A0121000 | h | Oficial 1a | 0.075 | /R | x |  | =
Subtotal mano de obra
Material
| B06NLA2C | m3 | Hormigón de limpieza, con una dosificación de 150 kg/m3 de cemento, consistencia plástica y tamaño máximo del árido 20 mm, HL-150/P/20 | 0.105 |  | x |  | =
Subtotal material
|  |  | Gastos auxiliares |  |  |  | 1.5 | %
Coste directo
Total
| G4415115 | kg | Acero S275JR según UNE-EN 10025-2, para pilares formados por pieza simple, en perfiles laminados en caliente serie IPN, IPE, HEB, HEA, HEM y UPN, trabajado en taller y con una capa de imprimación antioxidante, colocado en obra con soldadura |  |  |  | Rend.: | 1
Mano de obra
| A0125000 | h | Oficial 1a soldador | 0.015 | /R | x |  | =
| A0135000 | h | Ayudante soldador | 0.015 | /R | x |  | =
Subtotal mano de obra
Maquinaria
| C200P000 | h | Equipo y elementos auxiliares para soldadura eléctrica | 0.015 | /R | x |  | =
| CZ112000 | h | Grupo electrógeno de 20 a 30 kVA | 0.015 | /R | x |  | =
Subtotal maquinaria
Material
| B44Z501A | kg | Acero S275JR según UNE-EN 10025-2, formado por pieza simple, en perfiles laminados en caliente serie IPN, IPE, HEB, HEA, HEM y UPN, trabajado en el taller para colocar con soldadura y con una capa de imprimación antioxidante | 1 |  | x |  | =
Subtotal material
|  |  | Gastos auxiliares |  |  |  | 2.5 | %
Coste directo
Total
| G442512C | kg | Acero S275JR según UNE-EN 10025-2, para elementos de anclaje formados por pieza simple, en perfiles laminados en caliente serie L, LD, T, redondo, cuadrado, rectangular y plancha, trabajado en taller y galvanizado, colocado en obra con tornillos |  |  |  | Rend.: | 1
Mano de obra
| A012M000 | h | Oficial 1a montador | 0.012 | /R | x |  | =
| A013M000 | h | Ayudante montador | 0.012 | /R | x |  | =
Subtotal mano de obra
Material
| B44Z5026 | kg | Acero S275JR según UNE-EN 10025-2, formado por pieza simple, en perfiles laminados en caliente serie L, LD, T, redondo, cuadrado, rectangular y plancha, trabajado en el taller para colocar con tornillos y galvanizado | 1 |  | x |  | =
Subtotal material
|  |  | Gastos auxiliares |  |  |  | 2.5 | %
Coste directo
Total
| G4BCDACC | m2 | Armadura para losas AP500 T con malla electrosoldada de barras corrugadas de acero ME 15x15 cm D:8-8 mm 6x2,2 m B500T UNE-EN 10080 |  |  |  | Rend.: | 1
Mano de obra
| A0124000 | h | Oficial 1a ferrallista | 0.03 | /R | x |  | =
| A0134000 | h | Ayudante ferrallista | 0.03 | /R | x |  | =
Subtotal mano de obra
Material
| B0A14200 | kg | Alambre recocido de diámetro 1,3 mm | 0.02 |  | x |  | =
| B0B34136 | m2 | Malla electrosoldada de barras corrugadas de acero ME 15x15 cm D:8-8 mm 6x2,2 m B500T UNE-EN 10080 | 1.2 |  | x |  | =
Subtotal material
|  |  | Gastos auxiliares |  |  |  | 1.5 | %
Coste directo
Total
| G63A1051 | m2 | Cerramiento de placas |  |  |  | Rend.: | 1
Mano de obra
| A012N000 | h | Oficial 1a de obra pública | 0.037 | /R | x |  | =
| A0140000 | h | Peón | 0.074 | /R | x |  | =
Subtotal mano de obra
Material
| B63A1050 | u | Placa conformada lisa de hormigón armado de 200x50x4 cm | 1 |  | x |  | =
Subtotal material
|  |  | Gastos auxiliares |  |  |  | 1.5 | %
Coste directo
Total
| G7731620 | m2 | Membrana de espesor 1 mm de una lámina de polietileno de alta densidad, colocada sin adherir y no resistente a la intemperie |  |  |  | Rend.: | 1
Mano de obra
| A012N000 | h | Oficial 1a de obra pública | 0.16 | /R | x |  | =
| A0140000 | h | Peón | 0.32 | /R | x |  | =
Subtotal mano de obra
Maquinaria
| C200K000 | h | Soldadora automática de extrusión autopropulsada | 0.16 | /R | x |  | =
Subtotal maquinaria
Material
| B7711610 | m2 | Lámina de polietileno de alta densidad de espesor 1 mm no resistente a la intemperie | 1.005 |  | x |  | =
Subtotal material
|  |  | Gastos auxiliares |  |  |  | 1.5 | %
Coste directo
Total
| G8B73B35 | m2 | Pintado de estructuras de acero con sistemas protección con grado de durabilidad M, para clase de exposición C4, según UNE-EN ISO 12944, formado por 3 capas, capa de imprimación de 80 µm, capa intermedia de 80 µm, y capa de acabado de 80 µm, con un espesor total de protección de 240 µm, aplicado de forma manual |  |  |  | Rend.: | 1
Mano de obra
| A013D000 | h | Ayudante pintor | 0.066 | /R | x |  | =
| A012D000 | h | Oficial 1a pintor | 0.66 | /R | x |  | =
Subtotal mano de obra
Material
| B89ZPE50 | l | Pintura epoxi bicomponente, para sistemas de protección de del acero | 0.2048 |  | x |  | =
| B89ZPP60 | l | Pintura de poliuretano bicomponente, para sistemas de protección de del acero | 0.1232 |  | x |  | =
Subtotal material
|  |  | Gastos auxiliares |  |  |  | 1.5 | %
Coste directo
Total
| G9GA5U74 | m3 | Pavimento de hormigón vibrado de hormigón HM-30/B/20/I+E de consistencia blanda, tamaño máximo del árido 20 mm, con >= 275 kg/m3 de cemento, apto para clase de exposición I+E, extendido mediante bombeo, tendido y vibrado con regle vibratorio, maestreado |  |  |  | Rend.: | 1
Mano de obra
| A0140000 | h | Peón | 0.4 | /R | x |  | =
| A012N000 | h | Oficial 1a de obra pública | 0.133 | /R | x |  | =
Subtotal mano de obra
Maquinaria
| C1701100 | h | Camión con bomba de hormigonar | 0.133 | /R | x |  | =
| C2005000 | h | Reglón vibratorio | 0.133 | /R | x |  | =
Subtotal maquinaria
Material
| B064E26B | m3 | Hormigón HM-30/B/20/I+E de consistencia blanda, tamaño máximo del árido 20 mm, con >= 275 kg/m3 de cemento, apto para clase de exposición I+E | 1.05 |  | x |  | =
Subtotal material
|  |  | Gastos auxiliares |  |  |  | 1.5 | %
Coste directo
Total
P-1 | E3Z112P1 | m2 | Capa de limpieza y nivelación de 10 cm de espesor de hormigón HL-150/P/20 de consistencia plástica y tamaño máximo del árido 20 mm, vertido desde camión |  |  |  | Rend.: | 1
Mano de obra
| A0140000 | h | Peón | 0.15 | /R | x |  | =
| A0122000 | h | Oficial 1a albañil | 0.075 | /R | x |  | =
Subtotal mano de obra
Material
| B06NLA2C | m3 | Hormigón de limpieza, con una dosificación de 150 kg/m3 de cemento, consistencia plástica y tamaño máximo del árido 20 mm, HL-150/P/20 | 0.105 |  | x |  | =
Subtotal material
|  |  | Gastos auxiliares |  |  |  | 1.5 | %
Coste directo
Total
P-2 | G2225243 | m3 | Excavación de zanja de hasta 2 m de anchura y hasta 4 m de produndidad, en terreno compacto, con pala excavadora y carga mecánica del material excavado |  |  |  | Rend.: | 1
Mano de obra
| A0140000 | h | Peón | 0.01 | /R | x |  | =
Subtotal mano de obra
Maquinaria
| C13124C0 | h | Pala excavadora giratoria sobre cadenas de 31 a 40 t | 0.0541 | /R | x |  | =
Subtotal maquinaria
|  |  | Gastos auxiliares |  |  |  | 1.5 | %
Coste directo
Total
P-3 | G228F10F | m3 | Relleno y compactación de zanja de ancho más de 1,5 y hasta 2 m, con material tolerable de la propia excavación, en tongadas de espesor de hasta 25 cm, utilizando rodillo vibratorio para compactar, con compactación del 95% PM |  |  |  | Rend.: | 1
Maquinaria
| C1313330 | h | Retroexcavadora sobre neumáticos de 8 a 10 t | 0.097 | /R | x |  | =
| C1335080 | h | Rodillo vibratorio autopropulsado, de 8 a 10 t | 0.07 | /R | x |  | =
Subtotal maquinaria
Coste directo
Total
P-4 | G31D2001 | m2 | Encofrado con tablero de madera para zanjas y pozos |  |  |  | Rend.: | 1
Mano de obra
| A0133000 | h | Ayudante encofrador | 0.5 | /R | x |  | =
| A0123000 | h | Oficial 1a encofrador | 0.4 | /R | x |  | =
Subtotal mano de obra
Material
| B0D71130 | m2 | Tablero elaborado con madera de pino, de 22 mm de espesor, para 10 usos | 1.1 |  | x |  | =
| B0DZA000 | l | Desencofrante | 0.03 |  | x |  | =
| B0D31000 | m3 | Lata de madera de pino | 0.0011 |  | x |  | =
| B0D21030 | m | Tablón de madera de pino para 10 usos | 2.9997 |  | x |  | =
| B0A31000 | kg | Clavo de acero | 0.1501 |  | x |  | =
| B0A14300 | kg | Alambre recocido de diámetro 3 mm | 0.102 |  | x |  | =
Subtotal material
|  |  | Gastos auxiliares |  |  |  | 1.5 | %
Coste directo
Total
P-5 | G3D13173 | m | Ejecución de micropilotes sin entubación de 150 mm de diámetro con menos de un 25% de perforación en hormigón armado o roca dura, armado con tubo de acero para la ejecución de micropilotes, de 560 N/mm2 de límite elástico, 127 mm de diámetro y de 9 mm de espesor e inyección única con lechada de cemento CEM I 42,5 R |  |  |  | Rend.: | 0.508
Mano de obra
| A0121000 | h | Oficial 1a | 0.3 | /R | x |  | =
| A0140000 | h | Peón | 0.3 | /R | x |  | =
| A0150000 | h | Peón especialista | 0.3 | /R | x |  | =
Subtotal mano de obra
Maquinaria
| C3H11250 | h | Equipo para inyecciones profundas, con bomba de presión baja y carro de perforación para taladros hasta 200 mm de diámetro | 0.3 | /R | x |  | =
Subtotal maquinaria
Material
| B0111000 | m3 | Agua | 0.0225 |  | x |  | =
| B0511601 | t | Cemento pórtland CEM I 42,5 R según UNE-EN 197-1, en sacos | 0.036 |  | x |  | =
| B3DB6C30 | m | Tubo de acero para la ejecución de micropilotes, de 560 N/mm2 de límite elástico, 114,3 mm de diámetro y de 7 mm de espesor | 1.02 |  | x |  | =
Subtotal material
|  |  | Gastos auxiliares |  |  |  | 2.53 | %
Coste directo
Total
P-6 | G3DZ2000 | u | Desplazamiento, montaje y desmontaje en la obra de equipo de ejecución de micropilotes |  |  |  | Rend.: | 0.496
Maquinaria
| C3HZ2000 | u | Desplazamiento, montaje y desmontaje en la obra de equipo de ejecución de micropilotes | 1 | /R | x |  | =
Subtotal maquinaria
Coste directo
Total
P-7 | G45C18G3 | m3 | Hormigón para losas, HA-25/P/20/IIa, de consistencia plástica y tamaño máximo del árido 20 mm, vertido con cubilote |  |  |  | Rend.: | 1
Mano de obra
| A0140000 | h | Peón | 1.45 | /R | x |  | =
Subtotal mano de obra
Material
| B065960C | m3 | Hormigón HA-25/P/20/IIa de consistencia plástica, tamaño máximo del árido 20 mm, con >= 275 kg/m3 de cemento, apto para clase de exposición IIa | 1.02 |  | x |  | =
Subtotal material
|  |  | Gastos auxiliares |  |  |  | 2.5 | %
Coste directo
Total
P-8 | G4BC4100 | kg | Armadura para losas de estructura AP500 SD en barras de diámetro como máximo 16 mm, de acero en barras corrugadas B500SD de límite elástico >= 500 N/mm2 |  |  |  | Rend.: | 1
Mano de obra
| A0124000 | h | Oficial 1a ferrallista | 0.012 | /R | x |  | =
| A0134000 | h | Ayudante ferrallista | 0.01 | /R | x |  | =
Subtotal mano de obra
Material
| B0A14200 | kg | Alambre recocido de diámetro 1,3 mm | 0.012 |  | x |  | =
Subtotal material
Elemento compuesto
| D0B2C100 | kg | Acero en barras corrugadas elaborado en obra y manipulado en taller B500SD, de limite elástico >= 500 N/mm2 | 1 |  | x |  | =
|  |  | Gastos auxiliares |  |  |  | 1.5 | %
Coste directo
Total

## T-SMP
Presupuesto Construcción Cimentacion Depositos Vall Hebron | Presupuesto Construcción Cimentacion Depositos Vall Hebron | Presupuesto Construcción Cimentacion Depositos Vall Hebron | Presupuesto Construcción Cimentacion Depositos Vall Hebron
Justificación de elementos | Justificación de elementos | Justificación de elementos | Justificación de elementos
Código | U.M. | Descripción | Precio
Mano de obra
A0121000 | h | Oficial 1a
A0122000 | h | Oficial 1a albañil
A0123000 | h | Oficial 1a encofrador
A0124000 | h | Oficial 1a ferrallista
A0125000 | h | Oficial 1a soldador
A012D000 | h | Oficial 1a pintor
A012F000 | h | Oficial 1a cerrajero
A012M000 | h | Oficial 1a montador
A012N000 | h | Oficial 1a de obra pública
A0133000 | h | Ayudante encofrador
A0134000 | h | Ayudante ferrallista
A0135000 | h | Ayudante soldador
A013D000 | h | Ayudante pintor
A013F000 | h | Ayudante cerrajero
A013M000 | h | Ayudante montador
A0140000 | h | Peón
A0150000 | h | Peón especialista
O01OB130 | h | Oficial 1ª cerrajero
O01OB140 | h | Ayudante cerrajero
Maquinaria
C1311430 | h | Pala cargadora sobre neumáticos de 8 a 14 t
C1311440 | h | Pala cargadora sobre neumáticos de 15 a 20 t
C13124C0 | h | Pala excavadora giratoria sobre cadenas de 31 a 40 t
C1313330 | h | Retroexcavadora sobre neumáticos de 8 a 10 t
C131B2A0 | h | Bulldózer sobre cadenas, de 7 a 10 t
C1331200 | h | Motoniveladora mediana
C1335080 | h | Rodillo vibratorio autopropulsado, de 8 a 10 t
C13350C0 | h | Rodillo vibratorio autopropulsado, de 12 a 14 t
C1701100 | h | Camión con bomba de hormigonar
C2005000 | h | Reglón vibratorio
C200K000 | h | Soldadora automática de extrusión autopropulsada
C200P000 | h | Equipo y elementos auxiliares para soldadura eléctrica
C3H11250 | h | Equipo para inyecciones profundas, con bomba de presión baja y carro de perforación para taladros hasta 200 mm de diámetro
C3HZ2000 | u | Desplazamiento, montaje y desmontaje en la obra de equipo de ejecución de micropilotes
CZ112000 | h | Grupo electrógeno de 20 a 30 kVA
M12O010 | h | Equipo oxicorte
Material
B0111000 | m3 | Agua
B0372000 | m3 | Zahorras artificial
B0511601 | t | Cemento pórtland CEM I 42,5 R según UNE-EN 197-1, en sacos
B064E26B | m3 | Hormigón HM-30/B/20/I+E de consistencia blanda, tamaño máximo del árido 20 mm, con >= 275 kg/m3 de cemento, apto para clase de exposición I+E
B065960C | m3 | Hormigón HA-25/P/20/IIa de consistencia plástica, tamaño máximo del árido 20 mm, con >= 275 kg/m3 de cemento, apto para clase de exposición IIa
B065E81B | m3 | Hormigón HA-30/B/20/IIa+Qa de consistencia blanda, tamaño máximo del árido 20 mm, con >= 325 kg/m3 de cemento, apto para clase de exposición IIIa
B06NLA2C | m3 | Hormigón de limpieza, con una dosificación de 150 kg/m3 de cemento, consistencia plástica y tamaño máximo del árido 20 mm, HL-150/P/20
B0A14200 | kg | Alambre recocido de diámetro 1,3 mm
B0A14300 | kg | Alambre recocido de diámetro 3 mm
B0A31000 | kg | Clavo de acero
B0A62F90 | u | Taco de acero de d 10 mm, con tornillo, arandela y tuerca
B0B2C000 | kg | Acero en barras corrugadas B500SD de límite elástico >= 500 N/mm2
B0B34136 | m2 | Malla electrosoldada de barras corrugadas de acero ME 15x15 cm D:8-8 mm 6x2,2 m B500T UNE-EN 10080
B0D21030 | m | Tablón de madera de pino para 10 usos
B0D31000 | m3 | Lata de madera de pino
B0D71130 | m2 | Tablero elaborado con madera de pino, de 22 mm de espesor, para 10 usos
B0DZA000 | l | Desencofrante
B3DB6C30 | m | Tubo de acero para la ejecución de micropilotes, de 560 N/mm2 de límite elástico, 114,3 mm de diámetro y de 7 mm de espesor
B44Z501A | kg | Acero S275JR según UNE-EN 10025-2, formado por pieza simple, en perfiles laminados en caliente serie IPN, IPE, HEB, HEA, HEM y UPN, trabajado en el taller para colocar con soldadura y con una capa de imprimación antioxidante
B44Z5026 | kg | Acero S275JR según UNE-EN 10025-2, formado por pieza simple, en perfiles laminados en caliente serie L, LD, T, redondo, cuadrado, rectangular y plancha, trabajado en el taller para colocar con tornillos y galvanizado
B63A1050 | u | Placa conformada lisa de hormigón armado de 200x50x4 cm
B7711610 | m2 | Lámina de polietileno de alta densidad de espesor 1 mm no resistente a la intemperie
B89ZPE50 | l | Pintura epoxi bicomponente, para sistemas de protección de del acero
B89ZPP60 | l | Pintura de poliuretano bicomponente, para sistemas de protección de del acero
BB1518A0 | m | Barandilla de acero inoxidable austenítico de designación 1.4301 (AISI 304), con pasamanos, travesaño inferior, montantes cada 100 cm y barrotes cada 10 cm, de 100 cm de altura
P03ALP010 | kg | Acero laminado S 275 JR

## T-DIM
|  |  |  | Presupuesto Construcción Cimentacion Depositos Vall Hebron | Presupuesto Construcción Cimentacion Depositos Vall Hebron | Presupuesto Construcción Cimentacion Depositos Vall Hebron | Presupuesto Construcción Cimentacion Depositos Vall Hebron
|  | MEDICIONES | MEDICIONES | MEDICIONES | MEDICIONES | MEDICIONES
| N | Obra | 01 | Presupuesto01
| N | Capítulo | 01 | CIMENTACION
'01.01.001 | L | G2225243 | m3 | Excavación de zanja de hasta 2 m de anchura y hasta 4 m de produndidad, en terreno compacto, con pala excavadora y carga mecánica del material excavado | Excavación de zanja de hasta 2 m de anchura y hasta 4 m de produndidad, en terreno compacto, con pala excavadora y carga mecánica del material excavado
Excavacion cimentacion |  | 12.5 | 5.4 | 0.6
'01.01.002 | L | G228F10F | m3 | Relleno y compactación de zanja de ancho más de 1,5 y hasta 2 m, con material tolerable de la propia excavación, en tongadas de espesor de hasta 25 cm, utilizando rodillo vibratorio para compactar, con compactación del 95% PM | Relleno y compactación de zanja de ancho más de 1,5 y hasta 2 m, con material tolerable de la propia excavación, en tongadas de espesor de hasta 25 cm, utilizando rodillo vibratorio para compactar, con compactación del 95% PM
Relleno |  | 31.8 | 0.25 | 1
'01.01.003 | L | G4BC4100 | kg | Armadura para losas de estructura AP500 SD en barras de diámetro como máximo 16 mm, de acero en barras corrugadas B500SD de límite elástico >= 500 N/mm2 | Armadura para losas de estructura AP500 SD en barras de diámetro como máximo 16 mm, de acero en barras corrugadas B500SD de límite elástico >= 500 N/mm2
Segun despiece |  |  |  |  | 1481.5
'01.01.004 | L | G31D2001 | m2 | Encofrado con tablero de madera para zanjas y pozos | Encofrado con tablero de madera para zanjas y pozos
Cimentacion |  | 2 | 11.5 | 0.5
|  | 2 | 4.4 | 0.9
Enanos |  | 9 | 0.5 | 0.2 | 1
|  | 9 | 0.6 | 0.2 | 1
'01.01.005 | L | G45C18G3 | m3 | Hormigón para losas, HA-25/P/20/IIa, de consistencia plástica y tamaño máximo del árido 20 mm, vertido con cubilote | Hormigón para losas, HA-25/P/20/IIa, de consistencia plástica y tamaño máximo del árido 20 mm, vertido con cubilote
losa |  | 11.5 | 4.4 | 0.5
enanos |  | 9 | 0.5 | 0.2
|  | 9 | 0.6 | 0.2
'01.01.006 | L | G3D13173 | m | Ejecución de micropilotes sin entubación de 150 mm de diámetro con menos de un 25% de perforación en hormigón armado o roca dura, armado con tubo de acero para la ejecución de micropilotes, de 560 N/mm2 de límite elástico, 127 mm de diámetro y de 9 mm de espesor e inyección única con lechada de cemento CEM I 42,5 R | Ejecución de micropilotes sin entubación de 150 mm de diámetro con menos de un 25% de perforación en hormigón armado o roca dura, armado con tubo de acero para la ejecución de micropilotes, de 560 N/mm2 de límite elástico, 127 mm de diámetro y de 9 mm de espesor e inyección única con lechada de cemento CEM I 42,5 R
Micropilotes |  | 36 | 12.35
'01.01.007 | L | G3DZ2000 | u | Desplazamiento, montaje y desmontaje en la obra de equipo de ejecución de micropilotes | Desplazamiento, montaje y desmontaje en la obra de equipo de ejecución de micropilotes
Colocacion equipos |  | 1
'01.01.008 | L | E3Z112P1 | m2 | Capa de limpieza y nivelación de 10 cm de espesor de hormigón HL-150/P/20 de consistencia plástica y tamaño máximo del árido 20 mm, vertido desde camión | Capa de limpieza y nivelación de 10 cm de espesor de hormigón HL-150/P/20 de consistencia plástica y tamaño máximo del árido 20 mm, vertido desde camión
|  | 11.7 | 4.7